## Sheet1
附件4
五金配件及耗材定点采购需求明细表（抽样）
序号 | 产品名称 | 参考品牌 | 规格/材质要求（标准化） | 单位
1 | 手喷漆 | 保赐利 | 自喷漆，400ml/支，快干型，颜色按需 | 支
2 | 滚筒（6寸） | 多乐士/克里斯汀 | 6寸（150mm）短毛纤维套，不掉毛，适配乳胶漆/涂料 | 把
3 | 滚筒（8寸） | 多乐士/克里斯汀 | 8寸（200mm）短毛纤维套，不掉毛，适配乳胶漆/涂料 | 把
4 | 大铁锤（12磅） | 鑫功夫/沪闻 | 12磅（约5.4kg），锤头45#钢锻造，圆木柄 | 把
5 | 平铲 | 沪闻 | 全钢一体锻造，宽度≥100mm | 把
6 | 铲柄（1.4米） | 进口槐木 | 进口槐木，直径约35mm，无裂无疤 | 条
7 | 圆沙井盖 | 合成 | 规格700*800重型，铸铁700mm，承重≥25吨，带防滑纹 | 块
8 | 排水管（160mm） | 联塑 | PVC-U，公称外径160mm×4米，壁厚4.0mm，GB/T5836 | 条
9 | 排水管（200mm） | 联塑 | PVC-U，公称外径200mm×4米，壁厚4.9mm，GB/T5836 | 条
10 | 弯头（160mm） | 联塑 | PVC-U，160mm，排水用，45°/90°可选 | 个
11 | 弯头（200mm） | 联塑 | PVC-U，200mm，排水用，45°/90°可选 | 个
12 | 直通（160mm） | 联塑 | PVC-U，160mm，排水用 | 个
13 | 三通（160mm） | 联塑 | PVC-U，160mm，排水用 | 个
14 | 盖土网 | 中安 | 加厚型，聚乙烯（PE），绿色，规格包括：8m×22m、8m×30m | 张
15 | 切割片（105mm） | 万联 | 树脂砂轮片，外径105mm，切割金属 | 盒
16 | 铁丝（镀锌，3斤） | 镀锌 | 镀锌铁丝，直径约2mm，3斤/扎 | 扎
17 | 25平方电线（四色） | 中山通达/广东珠江 | BV线，25mm²，红/黄/蓝/双色，铜芯≥99.9%，GB/T3956 | 米
18 | 电缆线（4×25mm²） | 广东珠江/远东 | YJV 4×25mm²，0.6/1kV，交联聚乙烯绝缘，国标无氧铜 | 米
19 | 电工胶布 | 3M | PVC电气绝缘胶带，20m×19mm | 个
20 | 钢筋（16mm×2米，镀锌） | 广钢/实力 | HRB400E，直径16mm×2米，热轧带肋，镀锌 | 条
21 | 银色油漆（10kg，防锈） | 千虹/大桥 | 醇酸磁漆/环氧银粉漆，10kg/桶，防锈底漆+面漆，户外耐候 | 桶
22 | 地坪涂料（银灰，15kg） | 千虹 | 环氧地坪漆，银灰色，15kg/桶，高硬度，耐磨 | 桶
23 | 稀释剂（9kg，环保） | 开元化工 | 环保型稀释剂，9kg/桶，适用于醇酸/环氧漆 | 桶
24 | 安全员袖章 | 佳一/荣正 | 新料PVC布，红底黄字，魔术贴，宽度≥10cm | 个
25 | 大电池（1号） | 555/南孚 | 1号碱性电池（LR20），2节/对 | 对
26 | 消防安全责任公示牌 | 荣正 | PVC或铝塑板，新料，尺寸约400×600mm，内容规范 | 块
27 | 扎带钳（重型） | 鑫功夫 | 重型，可调力度，适用于3-12mm扎带 | 把
28 | 304不锈钢扎带（12×500mm） | 304不锈钢 | 12mm宽×500mm长，304不锈钢，50条/盒 | 盒
29 | 灭火器箱（8kg） | 联塑/天广 | 国标，放置8kg灭火器，钢板制，带玻璃门 | 个
30 | 手提式干粉灭火器（4kg） | 联塑/天广 | MF/ABC 4kg，干粉灭火器，压力表正常，有消防产品认证 | 支
31 | 手提式化学灭火器 | 联塑/天广 | MF-21ABC8，化学灭火器，压力表正常，有消防产品认证 | 支
32 | 夹板（15mm厚） | 实力/兔宝宝 | 多层板，厚度15mm，1220×2440mm | 块
33 | 交流接触器（CJ20-100 380V） | 正泰/德力西 | CJ20-100，线圈电压380V，100A | 个
34 | 交流接触器（6511 220V） | 正泰/德力西 | CJX2-6511，线圈电压220V，65A | 个
35 | 外六角螺丝套装（8×30，8.8级） | 不限 | 外六角螺丝M8×30mm，配螺母、平垫，8.8级，热镀锌 | 套
36 | 瓷砖胶（1型） | 德高/西卡 | 普通型瓷砖胶，20kg/包 | 包
37 | 冲击钻头 | 博世/东成 | 包含规格：12mm直径×210mm长等，两刃两槽，合金钢 | 支
38 | 拉爆螺栓套装 | 南海实力 | 国标，热镀锌，M10×80mm，为10.9级 | 盒
39 | 拉爆螺栓套装 | 南海实力 | 国标，热镀锌，M10×100mm，为10.9级 | 盒
40 | 拉爆螺栓套装 | 南海实力 | 国标，热镀锌，M10×120mm，为10.9级 | 盒
41 | 竹杆（2米） | 实力 | 毛竹，直径30-40mm，长度2m，去节 | 条
备注 ：规格/材质要求主要参考了公路养护常用标准、国标（GB）材质要求以及联塑、正泰等品牌的标准产品线。